## PINES LPC1769
Pin | Nombre | Funcion1 | Funcion 2 | Funcion 3 | Funcion 4 | En pcb | Pin | Nombre | Funcion1 | Funcion 2 | Funcion 3 | Funcion 4 | En pcb
1 | GND | [5 empty] | 28 | 3.3V
2 | EXT VIN (5V) | [5 empty] | 29
3 | VBAT | [5 empty] | 30
4 | RESET | [5 empty] | 31
5 | P0.9 | GPIO | I2S_TX_SD | SSP1_MOSI | MATCH2.3 |  | 32 | ETH_RXN
6 | P0.8 | GPIO | I2S_TX_WS | SSP1_MISO | MATCH2.2 |  | 33 | ETH_RXP
7 | P0.7 | GPIO | I2S_TX_CLK | SSP1_SCK | MATCH2.1 |  | 34 | ETH_TXN
8 | P0.6 | GPIO | I2S_RX_SD | SSP1_CS1 | MATCH2.0 |  | 35 | ETH_TXP
9 | P0.0 | GPIO | CAN1_RD | TXD3 | I2C1_SDA |  | 36 | USB_DM
10 | P0.1 | GPIO | CAN1_TD | RXD3 | I2C1_SCL |  | 37 | USB_DP
11 | P0.18 | GPIO | UART1_DCD | SSP0_MOSI | SPI_MOSI |  | 38 | P0.4 | GPIO | I2S_RX_CLK | CAN2_RD | CAP2.0
12 | P0.17 | GPIO | UART1_CTS | SSP0_MISO | SPI_MISO |  | 39 | P0.5 | GPIO | I2S_RX_WS | CAN2_TD2 | CAP2.1
13 | P0.15 | GPIO | TXD1 | SSP0_SCK | SPI_SCK |  | 40 | P0.10 | GPIO | TXD2 | I2C2_SDA | MATCH3.0
14 | P0.16 | GPIO | RXD1 | SSP0_SSEL | SPI_SSEL |  | 41 | P0.11 | GPIO | RXD2 | I2C2_SCL | MATCH3.1
15 | P0.23 | GPIO | AD0_CH0 | I2S_RX_CLK | CAP3.0 |  | 42 | P2.0 | GPIO | PWM1_CH1 | UART1_TXD
16 | P0.24 | GPIO | AD0_CH1 | I2S_RX_WS | CAP3.1 |  | 43 | P2.1 | GPIO | PWM1_CH2 | UART1_RXD
17 | P0.25 | GPIO | AD0_CH2 | I2S_RX_SD | TXD3 |  | 44 | P2.2 | GPIO | PWM1_CH3 | UART1_CTS | TRACEDATA3
18 | P0.26 | GPIO | AD0_CH3 | DAC_OUT | RXD3 |  | 45 | P2.3 | GPIO | PWM1_CH4 | UART1_DCD | TRACEDATA2
19 | P1.30 | GPIO | USB_VBUS | AD0_CH4 |  |  | 46 | P2.4 | GPIO | PWM1_CH5 | UART1_DSR | TRACEDATA1
20 | P1.31 | GPIO | SSP1_SCK | AD0_CH5 |  |  | 47 | P2.5 | GPIO | PWM1_CH6 | UART1_DTR | TRACEDATA0
21 | P0.2 | GPIO | TXD0 | AD0_CH7 |  |  | 48 | P2.6 | GPIO | PWM1_CAP0 | UART1_RI | TRACECLK
22 | P0.3 | GPIO | RXD0 | AD0_CH6 |  |  | 49 | P2.7 | GPIO | CAN2_RD | UART1_RTS
23 | P0.21 | GPIO | UART1_RI | CAN1_RD |  |  | 50 | P2.8 | GPIO | CAN2_TD | TXD2 | ETHERNET MIIM CLOCK
24 | P0.22 | GPIO | UART1_RTS | CAN1_TD |  | LED ROJO | 51 | P2.10 | GPIO | EINT0 | NMI |  | ISP_EN
25 | P0.27 | GPIO | I2C0_SDA | USB_SDA |  | I2C SDA | 52 | P2.11 | GPIO | EINT1 | I2S_TX_CLK
26 | P0.28 | GPIO | I2C0_SCL | USB_SCL |  | I2C SCL | 53 | P2.12 | GPIO | EINT2 | I2S_TX_WS
27 | P2.13 | GPIO | EINT3 | I2S_TX_SD |  |  | 54 | GND

## Utilizados
Pin | Nombre | Funcion1 | Funcion 2 | Funcion 3 | Funcion 4 |  | Pin | Nombre | Funcion1 | Funcion 2 | Funcion 3 | Funcion 4
1 | GND | [5 empty] | 28 | 3.3V
2 | EXT VIN (5V) | [5 empty] | 29
3 | VBAT | [5 empty] | 30
4 | RESET | [5 empty] | 31
5 | P0.9 | GPIO | I2S_TX_SD | SSP1_MOSI | MATCH2.3 |  | 32 | ETH_RXN
6 | P0.8 | GPIO | I2S_TX_WS | SSP1_MISO | MATCH2.2 |  | 33 | ETH_RXP
7 | P0.7 | GPIO | I2S_TX_CLK | SSP1_SCK | MATCH2.1 |  | 34 | ETH_TXN
8 | P0.6 | GPIO | I2S_RX_SD | SSP1_CS1 | MATCH2.0 |  | 35 | ETH_TXP
9 | P0.0 | GPIO | CAN1_RD | TXD3 | I2C1_SDA |  | 36 | USB_DM
10 | P0.1 | GPIO | CAN1_TD | RXD3 | I2C1_SCL |  | 37 | USB_DP
11 | P0.18 | GPIO | UART1_DCD | SSP0_MOSI | SPI_MOSI |  | 38 | P0.4 | GPIO | I2S_RX_CLK | CAN2_RD | CAP2.0
12 | P0.17 | GPIO | UART1_CTS | SSP0_MISO | SPI_MISO |  | 39 | P0.5 | GPIO | I2S_RX_WS | CAN2_TD2 | CAP2.1
13 | P0.15 | GPIO | TXD1 | SSP0_SCK | SPI_SCK |  | 40 | P0.10 | GPIO | TXD2 | I2C2_SDA | MATCH3.0 | I2C LCD
14 | P0.16 | GPIO | RXD1 | SSP0_SSEL | SPI_SSEL |  | 41 | P0.11 | GPIO | RXD2 | I2C2_SCL | MATCH3.1 | I2C LCD
15 | P0.23 | GPIO | AD0_CH0 | I2S_RX_CLK | CAP3.0 |  | 42 | P2.0 | GPIO | PWM1_CH1 | UART1_TXD |  | SALIDA PWM
16 | P0.24 | GPIO | AD0_CH1 | I2S_RX_WS | CAP3.1 | ENTRADA ENCODER | 43 | P2.1 | GPIO | PWM1_CH2 | UART1_RXD |  | Sentido de giro 1
17 | P0.25 | GPIO | AD0_CH2 | I2S_RX_SD | TXD3 |  | 44 | P2.2 | GPIO | PWM1_CH3 | UART1_CTS | TRACEDATA3 | Sentido de giro 2
18 | P0.26 | GPIO | AD0_CH3 | DAC_OUT | RXD3 |  | 45 | P2.3 | GPIO | PWM1_CH4 | UART1_DCD | TRACEDATA2
19 | P1.30 | GPIO | USB_VBUS | AD0_CH4 |  |  | 46 | P2.4 | GPIO | PWM1_CH5 | UART1_DSR | TRACEDATA1
20 | P1.31 | GPIO | SSP1_SCK | AD0_CH5 |  | ENTRADA ADC | 47 | P2.5 | GPIO | PWM1_CH6 | UART1_DTR | TRACEDATA0
21 | P0.2 | GPIO | TXD0 | AD0_CH7 |  |  | 48 | P2.6 | GPIO | PWM1_CAP0 | UART1_RI | TRACECLK
22 | P0.3 | GPIO | RXD0 | AD0_CH6 |  |  | 49 | P2.7 | GPIO | CAN2_RD | UART1_RTS
23 | P0.21 | GPIO | UART1_RI | CAN1_RD |  |  | 50 | P2.8 | GPIO | CAN2_TD | TXD2 | ETHERNET MIIM CLOCK
24 | P0.22 | GPIO | UART1_RTS | CAN1_TD |  |  | 51 | P2.10 | GPIO | EINT0 | NMI
25 | P0.27 | GPIO | I2C0_SDA | USB_SDA |  | Botón Izq | 52 | P2.11 | GPIO | EINT1 | I2S_TX_CLK
26 | P0.28 | GPIO | I2C0_SCL | USB_SCL |  | Botón Der | 53 | P2.12 | GPIO | EINT2 | I2S_TX_WS
27 | P2.13 | GPIO | EINT3 | I2S_TX_SD |  |  | 54 | GND

## Hoja2
| 585594 | 688367 | 697880 | 681033 | 701351 | 671953 | 668298 | 669898 | 665060 | 677295 | 691150 | 704345 | 692330 | 678342 | 685475 | 684363 | 696027 | 689242 | 682211
timerfreq | 96000000
N | 12
ticksProm | 679484.9474
RPM | 706.4174